## Sheet1
DOM ZDRAVLJA ZADARSKE ŽUPANIJE
Ivana Mažuranića 28/B, 23 000 Zadar
OIB:82455745471
Procijenjena vrijednost predmeta nabave: | 16.200,00 eur bez PDV-a
Oprema za potrebe biokemijskog laboratorija - medicinski hladnjak, laboratorijski zamrzivač i laboratorijska centrifuga
TEHNIČKA SPECIFIKACIJA |  |  | POTVRDA PONUĐENE KARAKTERISTIKE (potvrda navoda DA/NE; navesti i označiti navod u katalogu/brošuri)
MINIMALNE TEHNIČKE KARAKTERISTIKE UREĐAJA
1.MEDICINSKI HLADNJAK |  |  | 1 KOM
1.1. Vanjske dimenzije (D x Š x V) mm) |  | 800x700x1990 mm
1.2. Zapremnina (L) |  | 700 L
1.3.Temperaturni raspon- grafički prikaz |  | +2°C/+15°C
1.4. Broj polica- podesive po visini |  | 4
1.5.Broj ladica |  | 7
1.6. Funkcija odleđivanja |  | Automatsko
1.7. Vrata |  | Puna
1.7.1. Otvaranje vrata i brava |  | Desna, samozatvarajuća, s ugrađenom bravom
1.8.Zaslon |  | U boji, osjetljiv na dodir
1.9. Vrsta rasvjete |  | LED-Podesivo
1.10. Razina buke (dB(A)) |  | 49
1.11.Upravljanje |  | Elektroničko
1.12. Wi-fi/ LAN |  | Opcionalno
1.13.Transportni kotačići |  | 4+2 podesive nožice
1.14.Alarmi |  | Zvučni i vizualni
2. LABORATORIJSKI ZAMRZIVAČ |  |  | 1 KOM
2.1. Vanjske dimenzije (D x Š x V mm) |  | 518x598x 654mm
2.2. Zapremnina (L) |  | 65L
2.3.Temperaturni raspon |  | -25°C/-10°C
2.4.Police |  | 2, Prilagodljive
2.5.Alarmi |  | Vizualni i zvučni
2.6.Kontroler |  | Datalogger
2.7. Zaslon |  | Digitalni
3. LABORATORIJSKA CENTRIFUGA bez hladnjaka (stolna) |  |  | 1 KOM
3.1. Vanjske dimenzije (D x Š x V mm) |  | 457x750x418 mm
3.2. Kapacitet |  | Max.4x290 mL
3.3. Rotori |  | 4 swing out rotora sa 4 mjesta
3.4. Razina buke (dB(A)) |  | 54
3.5. Brzina (RPM) |  | max 4000
3.6. Acceleracija (RCF) |  | max 3095
UKUPNA CIJENA BEZ PDV-a | BEZ PDV-a
PDV
UKUPNA CIJENA BEZ PDV-a | S PDV-OM
Napomene naručitelja:
Traženi hladnjak mora imati mogućnost povezivanja sa datalogerom, prikaz povijesnih podataka na zaslonu i USB konekciju za preuzimanje podataka o temperaturi i alarmima
Ponuditelj je dužan osigurati jamstvo u trajanju 12 mjeseci za svaki od traženih uređaja
Rok isporuke do 6 tjedana od datuma potpisivanja Ugovora
U cijenu centrifuge trebaju biti uključena dodatna oprema: adapter za epruvete (4kom) sa 13 mjesta, dimenzije 17,5 x 62mm; adapter (4kom) za spremnik sa 16 mjesta, dimenzije 13,5x54 mm; ovjesni spremnik za adaptere epruveta (4 kom)
U____________2025.god. |  |  |  | ____________________
potpis i pečat